## menu
CODIGO
650
| MM | rect;0,0;450,120;rect;0,126;450,246;rect;0,252;450,372;rect;0,378;450,498;tnrect;456,0;906,120;rect;456,126;906,246;rect;456,252;906,372;rect;456,378;906,498;sa;mv;0,0;0,504;tn;rect;0,1008;450,1643;rect;456,1008;906,1643;rect;912,1008;1362,1458;rect;912,0;982,450;rect;988,0;1058,450;rect;1064,0;1134,450;rect;1140,0;1210,450;rect;1216,0;1251,650;rect;1257,0;1292,650 |  | ;
450
MM
450
MM

## gavetas
espessura ferramenta |  | 6 | mm
rect;0,0;450,120;rect;0,126;450,246;rect;0,252;450,372;rect;0,378;450,498;tnrect;456,0;906,120;rect;456,126;906,246;rect;456,252;906,372;rect;456,378;906,498;sa;mv;0,0;0,504;tn | codigo |  |  |  |  | x | y |  | rect |  |  | x | y |  | rect
medida gaveta |  |  |  | l1 | 1º canto | 0 | 0 | , | rect;0,0;450,120 | l4 | 1º canto | 456 | 0 | , | rect;456,0;906,120
largura | 450 | mm |  |  | 2º canto | 450 | 120 | ; |  |  | 2º canto | 906 | 120 | ;
altura | 120 | mm
profundidade | 450 | mm |  |  | espessura ferramenta |  | 6 | mm |  |  | espessura ferramenta |  | 6 | mm
[6 empty] | x | y |  | ;rect |  |  | x | y |  | ;rect
|  |  |  | l2 | 1º canto | 0 | 126 | , | ;rect;0,126;450,246 | l3 | 1º canto | 456 | 126 | , | ;rect;456,126;906,246
[5 empty] | 2º canto | 450 | 246 | ; |  |  | 2º canto | 906 | 246 | ;
[5 empty] | espessura ferramenta |  | 6 | mm |  |  | espessura ferramenta |  | 6 | mm
[6 empty] | x | y |  | ;rect |  |  | x | y |  | ;rect
|  |  |  | l3 | 1º canto | 0 | 252 | , | ;rect;0,252;450,372 | l2 | 1º canto | 456 | 252 | , | ;rect;456,252;906,372
[5 empty] | 2º canto | 450 | 372 | ; |  |  | 2º canto | 906 | 372 | ;
[5 empty] | espessura ferramenta |  | 6 | mm |  |  | espessura ferramenta |  | 6 | mm
[6 empty] | x | y |  | ;rect |  |  | x | y |  | ;rect
|  |  |  | l4 | 1º canto | 0 | 378 | , | ;rect;0,378;450,498 | l1 | 1º canto | 456 | 378 | , | ;rect;456,378;906,498
[5 empty] | 2º canto | 450 | 498 | ; |  |  | 2º canto | 906 | 498 | ;
[11 empty] | 2 | ;rect;456,252;906,372;rect;456,378;906,498
[11 empty] | 1 | rect;456,0;906,120;rect;456,126;906,246
[5 empty] | ultimo y = 6 de folga | 504
[9 empty] | ;tn | [5 empty] | ;tn
,
|  |  |  | s | ;sa |  |  |  | rect;0,0;450,120;rect;0,126;450,246;rect;0,252;450,372;rect;0,378;450,498;tn | [5 empty] | rect;456,0;906,120;rect;456,126;906,246;rect;456,252;906,372;rect;456,378;906,498
|  |  |  | a | mv
;
;sa;mv;0,0;0,504;tn
rect;0,0;450,120;rect;0,126;450,246;rect;0,252;450,372;rect;0,378;450,498;tnrect;456,0;906,120;rect;456,126;906,246;rect;456,252;906,372;rect;456,378;906,498;sa;mv;0,0;0,504;tn

## estrutura
espessura ferramenta |  | 6 | mm
rect;0,1008;450,1643;rect;456,1008;906,1643;rect;912,1008;1362,1458;rect;912,0;982,450;rect;988,0;1058,450;rect;1064,0;1134,450;rect;1140,0;1210,450;rect;1216,0;1251,650;rect;1257,0;1292,650 | codigo
medida gaveta |  |  |  | 2 | 2 peças |  |  | retangulo | x | y |  | rect;
largura | 450 | mm | link com gaveta |  | lateral da estrutura | 635 | altura |  | 0 | 1008 | , | rect;0,1008;450,1643
altura | 650 | mm |  |  |  | 450 | largura |  | 450 | 1643 | ;
profundidade | 450 | mm
[8 empty] | retangulo | x | y |  | rect;
[7 empty] | altura |  | 456 | 1008 | , | rect;456,1008;906,1643
[7 empty] | largura |  | 906 | 1643 | ;
|  |  |  | 1 | tampo |  |  | retangulo | x | y |  | rect;
[5 empty] | 450 |  |  | 450 | 912 | 1008 | , | rect;912,1008;1362,1458
[5 empty] | 450 |  |  | 450 | 1362 | 1458 | ;
|  |  |  | 4 | travas 70mm |  |  | retangulo | x | y |  | rect;
[5 empty] | 70 |  |  |  | 912 | 0 | , | rect;912,0;982,450
[5 empty] | 450 |  |  |  | 982 | 450 | ;
[8 empty] | retangulo | x | y |  | rect;
[9 empty] | 988 | 0 | , | rect;988,0;1058,450
[9 empty] | 1058 | 450 | ;
[8 empty] | retangulo | x | y |  | rect;
[9 empty] | 1064 | 0 | , | rect;1064,0;1134,450
[9 empty] | 1134 | 450 | ;
[8 empty] | retangulo | x | y |  | rect;
[9 empty] | 1140 | 0 | , | rect;1140,0;1210,450
[9 empty] | 1210 | 450 | ;
[8 empty] | retangulo | x | y |  | rect;
|  |  |  | 2 | frentinha 35mm |  |  |  | 1216 | 0 | , | rect;1216,0;1251,650
[9 empty] | 1251 | 650 | ;
35
[5 empty] | 650 |  |  | retangulo | x | y |  | rect;
[9 empty] | 1257 | 0 | , | rect;1257,0;1292,650
[9 empty] | 1292 | 650 | ;
rect;0,1008;450,1643;rect;456,1008;906,1643;rect;912,1008;1362,1458;rect;912,0;982,450;rect;988,0;1058,450;rect;1064,0;1134,450;rect;1140,0;1210,450;rect;1216,0;1251,650;rect;1257,0;1292,650

## lista de corte
Item |  | quantidade | descrição | comprimento | largura | espessura | material | check
1 |  |  | Estrutura
| 1.1 | 2 | lateral da estrutura | 635 | 450 | 15mm | mdf branco 2 f
| 1.2 | 1 | tampo | 450 | 450 | 15mm | mdf branco 2 f
| 1.3 | 4 | travas 70mm | 70 | 450 | 15mm | mdf branco 2 f
| 1.4 | 2 | frentinha 35mm | 35 | 650 | 15mm | mdf branco 2 f
2 |  |  | gavetas |  |  | 15mm | mdf branco 2 f
| 2.1 |  |  |  |  | 15mm | mdf branco 2 f
[6 empty] | 15mm | mdf branco 2 f
[6 empty] | 15mm | mdf branco 2 f
[6 empty] | 15mm | mdf branco 2 f
[6 empty] | 15mm | mdf branco 2 f
[6 empty] | 15mm | mdf branco 2 f